## registradores-BOM
Comment | Description | Designator | Footprint | LibRef | Quantity
100NF/50V |  | C1, C2, C3, C4, C5, C6, C7, C8, C9 | CAP SMD 0603-N | CAP. CER., 100NF, 50V, SMD, 0603-N | 9
KK 2x1 |  | J1, J2, J3 | MOLEX KK 396 2 PINOS VERTICAL MACHO | KK Molex 2x1 Vertical Macho | 3
NT0603 |  | NT1 | RES SMD 0603-N | NET TIE SMD 0603 | 1
LATCH 7x2 | Header, 14-Pin, Dual row | P1, P2, P3, P4, P5, P6, P7, P8, P9 | Shrouded Header Latch 2x7 90º Male | LATCH 7x2 Macho Horizontal | 9
Header 3x2 | Header, 6-Pin, Dual row, Horizontal, Male | P10, P11 | HEADER 3X2 HORIZONTAL MACHO | Header 3x2 Horizontal Macho | 2
RES-US, 0R, SMD, 0603-N |  | R1, R2 | RES SMD 0603-N | RES-US, 0R, SMD, 0603-N | 2
74HC165D | 8-Bit Parallel-Load Shift Registers | U1, U2, U3, U4, U5, U6, U7, U8, U9 | SOIC16_N | 74HC165D | 9